## Paredes y techos resonantes
CÁLCULO DE TECHOS Y PAREDES RESONANTES
o bien mover las barras de desplazamiento hasta conseguir
la frecuencia resonante deseada.
|  | mm | cm
Anchura de la ranura | Slot width. | 3 | 0.3
Anchura del listón | Slat width. | 122 | 12.2
Profundidad hasta la pared | Depth from wall. | 9 | 0.9
Profundidad del listón | Slat Depth. | 10 | 1
Profundidad efectiva de la ranura | Effective depth of Slot | 12 | 1.2
| Frecuencia de absorción | 329.0757 | Hz | Sección y detalles del resonador
Jugando con los valores de anchuras de listón, ranuras y profundidades se puede crear un
resonador acorde con nuestras necesidades. Además, si combinamos dos distancias o más hasta
la pared o techo, podemos tener un resonador con un margen de absorción tan amplio como
queramos. Véase el siguiente dibujo
Lo importante es que la cavidad creada sea hermética y que solo presente las ranuras o huecos
deseados. Cualquier fuga de aire que tenga mermará el rendimiento del resonador.
Conversión
0.11811
4.8031
0.35433
0.47244
0.3937

## Diseño de paneles vibrantes
CÁLCULO DE PANELES VIBRANTES
Tipos de Tableros
[7 empty] | Espesor mm | Kg/m3 | Kg/m2
Panel Empleado | Kg/m2 | Kg/m2 extra | Kg/m2 TOTAL | Distancia mm | Distancia cm | MDF | 4 | 835 | 3.34
16 | 12.336 | 7 | 19.336 | 151 | 15.1 |  | 7 | 835 | 5.845
[7 empty] | 10 | 835 | 8.35
[7 empty] | 12 | 787 | 9.444
[7 empty] | 16 | 771 | 12.336
[7 empty] | 19 | 771 | 14.649
[7 empty] | 22 | 771 | 16.962
[7 empty] | 25 | 754 | 18.85
Frecuencia Resonante Hz |  | 35.1139
Consiste en construir un recinto hermético, independiente o
encastrado en la pared o techo, con una lámina de material
que resonará a una determinada frecuencia, absorbiéndola.
A dicha lámina se le puede añadir masa extra, que puede ser
tela asfáltica, tejido pesado, etc. con el fin de variar su frecuencia
resonante.
El recinto debe ser hermético y no presentar fugas de aire.
El diseño de estos absorbentes corresponde a Ethan Winer
http://www.ethanwiner.com/default.asp
Note on A6: Seleccionar el tipo de tablero usado en función de su espesor
Note on C6: Indicar, mediante la barra de desplazamiento superior, los Kg/m2 que se añaden al tablero. Por ejemplo tela asfáltica, tejidos, alfombras, etc
Note on E6: Indicar, mediante la barra de desplazamiento superior, la distancia a la que se colocará el panel vibrante.

## Diseño de paneles perforados
CÁLCULO DE PANELES PERFORADOS
Temp ºC: | 22
V Sonido m/s: | 345.1181
Medidas recinto
|  | cm | m
Largo | 1000 | 88 | 0.88
Ancho | 1000 | 63 | 0.63
Profundo | 100 | 10 | 0.1
Espesor tablero | 4 | 0.4 | 0.004
Espesor efectivo |  | 0.8 | 0.008
|  | cm2 | m2
Superficie |  | 5544 | 0.5544
|  | cm3 | m3 | Se trata de construir un recinto hermético, con las
Volumen |  | 55440 | 0.05544 | medidas que nos sean convenientes, al que efectuaremos
unos orificios en número y diámetro necesario, para
Medidas Orificios |  |  |  | absorber la frecuencia a tratar.
|  | cm | m
Diámetro | 5 | 0.5 | 0.005 | Se puede introducir en el interior algún tipo de material
absorbente, como fibra de vidrio, debiendo estar éste
|  | cm2 | m2 | separado del fondo del recinto por algún separador.
Sup. Orificio |  | 0.19635 | 1.9635e-05
La inclusión de material absorbente disminuirá el
|  | Ud | Ud | rendimiento pero ampliará el margen de actuación.
Nº de Orificios |  | 7 | 7
El recinto puede ser embutido o encastrado e la pared
|  | cm2 | m2 | o bien tratarse de un cajón independiente.
Sup. Total Orificios |  | 1.3744 | 0.00013744
Es importante que el recinto sea hermético, que no
% Perforación de Panel |  | 0.024792 | 0.024792 | presente ninguna fuga de aire salvo los orificios
necesarios para su funcionamiento.
Frecuencia Hz |  | 30.577